## Sheet1
Power levels at input and ports on Directional Couplers
[12 empty] | Pi Attenuator Formula |  |  | T Attenuator formula
Power (dBm) = 10 x Log [ Power (Watts) ] + 30 dB
| P(dBm) = 10 * Log10(P<w>)+30 |  |  |  |  | P<watt> = 10^{(P<dBm>)/10 Watt}/1000
P<watt> | P<dBm> |  |  |  | P<dBm> | P<watt> | [5 empty] | R1<ohms>=Z0<ohms>((10^(dB/20)+1))/((10^(dB/20)-1)) |  | R1<ohms>=Z0<ohms>((10^(dB/20)-1))/((10^(dB/20)+1))
R2<ohms>=(Z0<ohms>/2)*((10^(dB/10)-1))/((10^(dB/20)))
250 | 53.9794 |  |  |  | 35.879 | 3.8717 |  |  |  |  | Z0 = | 50 |  |  |  | R2<ohms>=2*Z0<ohms>*((10^(dB/20)))/((10^(dB/10)-1))
Input power | in dBm |  | Equal turns on both windings | Coupled Port Loss in dB | Coupled Port signal in dBm | Coupled Port signal in Watts | 120% = Minimum design reserve for load |  |  | Additional attenuation to get to 1 dBm Pi pad |  | R1 | R2 | R1 |  | R2
250W = | 53.979 | dBm | 8 | 18.1 | 35.879 | 3.8717 | 4.646 | Watts |  | 35.879 |  | 51.6334 | 1555.1698 | 48.4183 |  | 1.6075
|  |  | 10 | 20 | 33.979 | 2.4998 | 2.9997 | Watts |  | 33.979 |  | 52.0409 | 1249.4424 | 48.0391 |  | 2.0009
|  |  | 20 | 26.03 | 27.949 | 0.62359 | 0.74831 | Watts |  | 27.949 |  | 54.1716 | 623.2941 | 46.1497 |  | 4.0109
|  |  | 25 | 27.97 | 26.009 | 0.39893 | 0.47872 | Watts |  | 26.009 |  | 55.2706 | 498.081 | 45.232 |  | 5.0193
|  |  | 32 | 30.1 | 23.879 | 0.24429 | 0.29314 | Watts |  | 23.879 |  | 56.8354 | 389.1424 | 43.9867 |  | 6.4244
100W = | 50 | dBm | 8 | 18.1 | 31.9 | 1.5488 | 1.8586 | Watts |  | 31.9 |  | 52.6072 | 983.2399 | 47.522 |  | 2.5426
|  |  | 10 | 20 | 30 | 1 | 1.2 | Watts |  | 30 |  | 53.2655 | 789.7788 | 46.9347 |  | 3.1654
|  |  | 20 | 26.03 | 23.97 | 0.24946 | 0.29935 | Watts |  | 23.97 |  | 56.7594 | 393.2743 | 44.0456 |  | 6.3569
|  |  | 25 | 27.97 | 22.03 | 0.15959 | 0.19151 | Watts |  | 22.03 |  | 58.5964 | 313.8413 | 42.6648 |  | 7.9658
|  |  | 32 | 30.1 | 19.9 | 0.097724 | 0.11727 | Watts |  | 19.9 |  | 61.2543 | 244.6093 | 40.8135 |  | 10.2204
50W = | 46.9 | dBm | 8 | 18.1 | 28.8 | 0.75858 | 0.91029 | Watts |  | 28.8 |  | 53.7676 | 687.6495 | 46.4964 |  | 3.6356
|  |  | 10 | 20 | 26.9 | 0.48978 | 0.58773 | Watts |  | 26.9 |  | 54.7324 | 552.144 | 45.6768 |  | 4.5278
|  |  | 20 | 26.03 | 20.87 | 0.12218 | 0.14662 | Watts |  | 20.87 |  | 59.9468 | 274.0759 | 41.7037 |  | 9.1216
|  |  | 25 | 27.97 | 18.93 | 0.078163 | 0.093795 | Watts |  | 18.93 |  | 62.7535 | 218.1965 | 39.8384 |  | 11.4576
|  |  | 32 | 30.1 | 16.8 | 0.047863 | 0.057436 | Watts |  | 16.8 |  | 66.8967 | 169.3441 | 37.371 |  | 14.7628
25W = | 43.97 | dBm | 8 | 18.1 | 25.87 | 0.38637 | 0.46364 | Watts |  | 25.87 |  | 55.3601 | 490.1336 | 45.1588 |  | 5.1006
|  |  | 10 | 20 | 23.97 | 0.24946 | 0.29935 | Watts |  | 23.97 |  | 56.7594 | 393.2743 | 44.0456 |  | 6.3569
|  |  | 20 | 26.03 | 17.94 | 0.06223 | 0.074676 | Watts |  | 17.94 |  | 64.5167 | 194.0459 | 38.7496 |  | 12.8835
|  |  | 25 | 27.97 | 16 | 0.039811 | 0.047773 | Watts |  | 16 |  | 68.8339 | 153.7771 | 36.3193 |  | 16.2573
|  |  | 32 | 30.1 | 13.87 | 0.024378 | 0.029254 | Watts |  | 13.87 |  | 75.3973 | 118.3721 | 33.1577 |  | 21.1198
10W = | 40 | dBm | 8 | 18.1 | 21.9 | 0.15488 | 0.18586 | Watts |  | 21.9 |  | 58.7373 | 309.1198 | 42.5624 |  | 8.0875
|  |  | 10 | 20 | 20 | 0.1 | 0.12 | Watts |  | 20 |  | 61.1111 | 247.5 | 40.9091 |  | 10.101
|  |  | 20 | 26.03 | 13.97 | 0.024946 | 0.029935 | Watts |  | 13.97 |  | 75.0338 | 119.8594 | 33.3183 |  | 20.8578
|  |  | 25 | 27.97 | 12.03 | 0.015959 | 0.019151 | Watts |  | 12.03 |  | 83.3907 | 93.6131 | 29.9794 |  | 26.7057
|  |  | 32 | 30.1 | 9.9 | 0.0097724 | 0.011727 | Watts |  | 9.9 |  | 97.0349 | 70.1547 | 25.7639 |  | 35.6355
5W = | 36.99 | dBm | 8 | 18.1 | 18.89 | 0.077446 | 0.092935 | Watts |  | 18.89 |  | 62.8199 | 217.168 | 39.7963 |  | 11.5118
|  |  | 10 | 20 | 16.99 | 0.050003 | 0.060004 | Watts |  | 16.99 |  | 66.4709 | 173.2474 | 37.6104 |  | 14.4302
|  |  | 20 | 26.03 | 10.96 | 0.012474 | 0.014969 | Watts |  | 10.96 |  | 89.4971 | 81.2173 | 27.9339 |  | 30.7816
|  |  | 25 | 27.97 | 9.02 | 0.0079799 | 0.0095759 | Watts |  | 9.02 |  | 104.7981 | 61.7721 | 23.8554 |  | 40.4714
|  |  | 32 | 30.1 | 6.89 | 0.0048865 | 0.0058638 | Watts |  | 6.89 |  | 132.6072 | 43.9543 | 18.8527 |  | 56.8773
1W = | 30 | dBm | 8 | 18.1 | 11.9 | 0.015488 | 0.018586 | Watts |  | 11.9 |  | 84.0657 | 92.0351 | 29.7386 |  | 27.1636
|  |  | 10 | 20 | 10 | 0.01 | 0.012 | Watts |  | 10 |  | 96.2475 | 71.1512 | 25.9747 |  | 35.1364
|  |  | 20 | 26.03 | 3.97 | 0.0024946 | 0.0029935 | Watts |  | 3.97 |  | 222.5838 | 23.6572 | 11.2317 |  | 105.676
|  |  | 25 | 27.97 | 2.03 | 0.0015959 | 0.0019151 | Watts |  | 2.03 |  | 429.8222 | 11.7923 | 5.8164 |  | 212.0029
|  |  | 32 | 30.1 | -0.1 | 0.00097724 | 0.0011727 | Watts |  | -0.1 |  | -8685.9856 | -0.57566 | -0.28782 |  | -4342.8489
P<watt> | P<dBm> | [5 empty] | P<dBm> |  | P<watt>
20 | 43.0103 | [5 empty] | 30 |  | 1
Power (dBm) = 10 x Log [ Power (Watts) ] + 30 dB
|  |  | P(dBm) = 10 * Log10(P<w>)+30 |  |  |  |  | P<watt> = 10^{(P<dBm>)/10 Watt}/1000